## BOM_Board1_PCB1_2026-10-06
No. | Quantity | Comment | Designator | Footprint | Value | Manufacturer Part | Manufacturer | Supplier Part | Supplier | LCSC Stock | Mounting Type
1 | 9 | 100nF | C1,C3,C4,C6,C7,C10,C15,C18,C19 | C0402 | 100nF | CL05B104KB54PNC | SAMSUNG(三星) | C307331 | LCSC
2 | 2 | 4.7uF | C5,C11 | C0402 | 4.7uF | CL05A475MO5NUNC | SAMSUNG(三星) | C318563 | LCSC
3 | 3 | 10uF | C12,C13,C14 | C0402 | 10uF | CL05A106MP8NUB8 | SAMSUNG(三星) | C307415 | LCSC
4 | 1 | 1uF | C16 | C0402 | 1uF | CL05A105KL5NRNC | SAMSUNG(三星) | C307413 | LCSC
5 | 6 | AQ3045-01ETG | D1,D2,D3,D4,D5,D6 | SOD-882_L1.0-W0.6-BI |  | AQ3045-01ETG | Littelfuse(美国力特) | C3710326 | LCSC
6 | 1 | PZ254V-11-02P | H3 | HDR-TH_2P-P2.54-V-M |  | PZ254V-11-02P | XFCN(兴飞) | C492401 | LCSC |  | Through Hole
7 | 1 | PZ254V-11-03P | H4 | HDR-TH_3P-P2.54-V-M_PZ254V-11-03P |  | PZ254V-11-03P | XFCN(兴飞) | C2937625 | LCSC |  | Through Hole
8 | 2 | PZ254V-11-24P | J1,J2 | HDR-TH_24P-P2.54-V-M |  | PZ254V-11-24P | XFCN(兴飞) | C22465882 | LCSC |  | Through Hole
9 | 2 | 2171790001 | J3,J4 | USB-C-SMD_2171790001 |  | 2171790001 | MOLEX | C3197684 | LCSC
10 | 1 | VLMG1500-GS08 | LED1 | LED0402-RD_GREEN |  | VLMG1500-GS08 | VISHAY(威世) | C511404 | LCSC
11 | 1 | VLMS1500-GS08 | LED2 | LED0402-RD_RED |  | VLMS1500-GS08 | VISHAY(威世) | C511370 | LCSC
12 | 2 | SS8050-G(RANGE:120-200) | Q1,Q2 | SOT-23-3_L2.9-W1.3-P1.90-LS2.4-BR |  | SS8050-G(RANGE:120-200) | CJ(江苏长电/长晶) | C164886 | LCSC
13 | 4 | 5.1kΩ | R1,R2,R14,R15 | R0402 | 5.1kΩ | AC0402FR-075K1L | YAGEO(国巨) | C144745 | LCSC
14 | 4 | 27Ω | R3,R4,R20,R21 | R0402 | 27Ω | RC0402FR-0727RL | YAGEO(国巨) | C138021 | LCSC
15 | 6 | 0Ω | R5,R8,R18,R19,R22,R23 | R0402 | 0Ω | RC0402JR-070RL | YAGEO(国巨) | C60485 | LCSC
16 | 4 | 10kΩ | R10,R16,R17,R26 | R0402 | 10kΩ | AC0402FR-0710KL | YAGEO(国巨) | C144807 | LCSC
17 | 1 | 4.7kΩ | R11 | R0402 | 4.7kΩ | RC0402FR-074K7L | YAGEO(国巨) | C105871 | LCSC
18 | 2 | 1kΩ | R12,R13 | R0402 | 1kΩ | RC0402FR-071KL | YAGEO(国巨) | C106235 | LCSC
19 | 2 | PTS645SH50SMTR92LFS | SW1,SW2 | KEY-SMD_4P-L6.0-W6.0-P4.50-LS9.0 |  | PTS645SH50SMTR92LFS | C&K | C221869 | LCSC |  | Surface Mount,Vertical
20 | 1 | 2.4GHz | U1 | BULETM-SMD_ESP32-S3-MINI-1-N8 | 2.4GHz | ESP32-S3-MINI-1-N8 | ESPRESSIF(乐鑫) | C2913206 | LCSC
21 | 1 | FT231XQ-R | U2 | QFN-20_L4.0-W4.0-P0.50-BL-EP2.2 |  | FT231XQ-R | FTDI(飞特帝亚) | C132159 | LCSC
22 | 1 | TL1963A-33DCYR | U3 | SOT-223_L6.5-W3.5-P2.30-LS7.0-BR |  | TL1963A-33DCYR | TI(德州仪器) | C181262 | LCSC